## BOM_RPI_DM_YT350S006_RPI_DM_YT3
No. | Quantity | Comment | Designator | Footprint | Value | Manufacturer Part | Manufacturer | Supplier Part | Supplier
1 | 3 | 100nF | C1,C2,C3 | C0603 | 100nF | CC0603KRX7R9BB104 | YAGEO(国巨) | C14663 | LCSC
2 | 2 | 1125-1104G0Z135CR01 | CN1,CN2 | CONN-SMD_1125-1104G0Z135CR01 |  | 1125-1104G0Z135CR01 | Wcon(维峰电子) | C721862 | LCSC
3 | 1 | S8050 J3Y | Q1 | SOT-23-3_L3.0-W1.7-P0.95-LS2.9-BR |  | S8050 J3Y | CJ(江苏长电/长晶) | C2146 | LCSC
4 | 2 | 2.2kΩ | R1,R2 | R0603 | 2.2kΩ | 0603WAF2201T5E | UNI-ROYAL(厚声) | C4190 | LCSC
5 | 1 | 10Ω | R3 | R0603 | 10Ω | 0603WAF100JT5E | UNI-ROYAL(厚声) | C22859 | LCSC
6 | 2 | 10kΩ | R4,R6 | R0603 | 10kΩ | 0603WAF1002T5E | UNI-ROYAL(厚声) | C25804 | LCSC
7 | 1 | 1kΩ | R5 | R0603 | 1kΩ | 0603WAF1001T5E | UNI-ROYAL(厚声) | C21190 | LCSC
8 | 1 | AFC07-S40ECA-00 | U1 | YT350S006 |  | AFC07-S40ECA-00 | JS(钜硕电子) | C262648 | LCSC
9 | 1 | CH340N | U2 | SOP-8_L5.0-W4.0-P1.27-LS6.0-BL |  | CH340N | WCH(南京沁恒) | C506813 | LCSC
10 | 1 | PM254-2-13-Z-8.5 | U3 | HDR-TH_26P-P2.54-V-F-R2-C13-S2.54-1 |  | PM254-2-13-Z-8.5 | HCTL(华灿天禄) | C2897414 | LCSC
11 | 1 | FPC-05F-8PH20 | U4 | GT911-8P |  | FPC-05F-8PH20 | XUNPU(讯普) | C2856797 | LCSC
12 | 1 | TSC2007IPW | U5 | TSSOP-16_L5.0-W4.4-P0.65-LS6.4-BL |  | TSC2007IPW | TI(德州仪器) | C1521450 | LCSC
13 | 1 | NS2009 | U6 | MSOP-10_L3.0-W3.0-P0.50-LS5.0-BL |  | NS2009 | Nsiway(纳芯威) | C219024 | LCSC
14 | 1 | X6511WRS-03H-C60D48 | U8 | HDR-SMD_3P-P2.54-H-M-W13.3-N |  | X6511WRS-03H-C60D48 | XKB Connection(中国星坤) | C5242196 | LCSC
15 | 1 | TYPE-C 16PIN 2MD(073) | USB2 | USB-C-SMD_TYPE-C-6PIN-2MD-073 |  | TYPE-C 16PIN 2MD(073) | SHOU HAN(首韩) | C2765186 | LCSC